## Gesamttabelle
Kapazität eines Plattenkondensators
großer Kondensator, A=0,080089m², d=10mm
Messreihe		1	2	3	4	5	6	7	8	0	Mittelwert
Spannung in Volt, von elektrischer Quelle festgelegt	U in V	1000	1500	2000	2500	3000	3500	4000	4500	0
Gemessene Ladung mithilfe des Ladungmessverstärkers	Q in nC	80	130	170	215	255,5	310	350	390	0
	Q in C	8,00E-08	1,30E-07	1,70E-07	2,15E-07	2,56E-07	3,10E-07	3,50E-07	3,90E-07
Quotient Q/U	Q/U in C/V	8,00E-11	8,67E-11	8,50E-11	8,60E-11	8,52E-11	8,86E-11	8,75E-11	8,67E-11		8,57E-11
Oberflächendichte σ	Q/A in C/m²	9,99E-07	1,62E-06	2,12E-06	2,68E-06	3,19E-06	3,87E-06	4,37E-06	4,87E-06
Feldstärke E	U/d in V/m	1,00E+05	1,50E+05	2,00E+05	2,50E+05	3,00E+05	3,50E+05	4,00E+05	4,50E+05
	σ/E in C/Vm	9,99E-12	1,08E-11	1,06E-11	1,07E-11	1,06E-11	1,11E-11	1,09E-11	1,08E-11		1,07E-011
prozentuale Abweichung vom Mittelwert		6,65%	1,13%	0,81%	0,35%	0,62%	3,35%	2,10%	1,13%

kleiner Kondensator, A=0,0400m², d=10mm
Messreihe		1	2	3	4	Mittelwert
Spannung in Volt, von elektrischer Quelle festgelegt	U in V	1000	2000	3000	4000			Literaturwert für Є0:			8,85E-012
Gemessene Ladung mithilfe des Ladungmessverstärkers	Q in nC	44	90	133	180
	Q in C	4,40E-08	9,00E-08	1,33E-07	1,80E-07			Fehl epsnull:			20,85%
Quotient Q/U	Q/U in C/V	4,40E-11	4,50E-11	4,43E-11	4,50E-11	4,46E-11		A=0,0800m²
Oberflächendichte σ	Q/A in C/m²	1,10E-06	2,25E-06	3,33E-06	4,50E-06			Fehl epsnull:			25,88%
Feldstärke E	U/d in V/m	1,00E+05	2,00E+05	3,00E+05	4,00E+05			A=0,0400m²
	σ/E in C/Vm	1,10E-11	1,13E-11	1,11E-11	1,13E-11	1,11E-011
prozentuale Abweichung vom Mittelwert		1,31%	0,93%	0,56%	0,93%

U-Q-Diagramm / U in V / Q in nC

## U(Q)_Messung gr. Kondensator
Messung vom 4.11.2015

großer Kondensator, A=0,080089m², d=10mm
Messreihe		1	2	3	4	5	6	7	8	0	Mittelwert
Spannung in Volt, von elektrischer Quelle festgelegt	U in V	1000	1500	2000	2500	3000	3500	4000	4500	0
Gemessene Ladung mithilfe des Ladungmessverstärkers	Q in nC	80	130	170	215	255,5	310	350	390	0
	Q in C	8,00E-08	1,30E-07	1,70E-07	2,15E-07	2,56E-07	3,10E-07	3,50E-07	3,90E-07
Quotient Q/U	Q/U in C/V	8,00E-11	8,67E-11	8,50E-11	8,60E-11	8,52E-11	8,86E-11	8,75E-11	8,67E-11		8,57E-11
prozentuale Abweichung vom Mittelwert		6,65%	1,13%	0,81%	0,35%	0,62%	3,35%	2,10%	1,13%

		U-Q-Diagramm / U inV / Q in C